## Sheet1
Pysical properties
| OSSL/USDA | AI4SH | AI4SH – alternative | SLU
Coarse fraction (vikt %) | cf_usda.c236_w.pct | ISO11277:1998 | ISO13320:2009 | OK säger vi
Sand (vikt %) | sand.tot_usda.c60_w.pct | ISO11277:1998 | ISO13320:2009 | OK säger vi
Silt (vikt %) | silt.tot_usda.c62_w.pct | ISO11277:1998 | ISO13320:2009 | OK säger vi
Clay (vikt %) | clay.tot_usda.a334_w.pct | ISO11277:1998 | ISO13320:2009 | OK säger vi
Chemical properties
CaCo3 | caco3_usda.a54_w.pct | NA
CEC | cec_usda.a723_cmolc.kg | ISO11260:1994 |  |  | DIFFERS
EC | ec_usda.a364_ds.m | ISO11265:1994 |  | ISO 11265:1996(mod | OK
K | k.ext_usda.a725_cmolc.kg | NA
N | n.tot_usda.a623_w.pct | ISO11261:1995 |  | SS-ISO 13878 | DIFFERS
OC/SOC | oc_usda.c729_w.pct | ISO 10694:1995 |  | FAO SOP 03:2019 | DIFFERS
P | p.ext_usda.a274_mg.kg | ISO11263:1994 |  | SS ISO 11263:1996 (mod.) | OK
pH cacl2 | ph.cacl2_usda.a481_index | ISO10390:2005 |  | ISO10390:2021 | OK
ph H2O | ph.h2o_usda.a268_index | ISO10390:2005 |  | ISO10390:2021 | OK
Note on C19: 0.1 M barium chloride Method renewed: ISO 11260:2018
Note on C21: Corrected aqueous extract of 1:5 (m/V)
Note on C25: Modified Kjeldahl
Note on C31: Replaced with ISO10390:2021
Note on C33: Replaced with ISO 10390:2021
Note on E19: Titrerbar aciditet och baskatjoner i extrakt med 1 M ammoniumacetat (pH = 7,0) - elementbestämning med ICP-OES
Note on E25: Dumas
Note on E27: Dumas method, gives both org-C and tot-C